## Sheet1
医院监控设备采购项目报价单
类别 | 编号 | 项目名称 | 数量 | 单位 | 单价（元） | 合计 | 参数
一、设备及配件 | 1 | 电源线 | 300 | 米 |  |  | RVV3*2.5 多股绞合无氧铜丝电源线 国标
| 2 | 网络线 | 300 | 米 |  |  | 线芯直径≥0.53，线芯材料无氧铜，绝缘材料高密度聚氯乙烯
| 3 | 光缆 | 200 | 米 |  |  | 户外 GYXTW 型 12芯单模光缆 9/125室外光缆·线径 8.0
| 4 | 尾纤 | 12 | 根 |  |  | 5米以内尾纤
| 5 | PVC管 | 300 | 米 |  |  | PVC25
| 6 | 200万全彩摄像头 | 15 | 台 |  |  | 最大图像尺寸：1920 × 1080 报警触发：移动侦测，遮挡报警，异常 Smart事件：越界侦测，区域入侵侦测 日夜转换模式： 白天，夜晚，自动，定时切换 图像增强： 背光补偿，强光抑制，3D数字降噪 图像设置： 饱和度，亮度，对比度，锐度，AGC，白平衡通过客户端或者浏览器可调 音频：1个内置麦克风 网络：1个RJ45 10 M/100 M自适应以太网口 传感器类型：1/2.7" Progressive Scan CMOS 最低照度：彩色：0.0005 Lux @（F1.0，AGC ON），0 Lux with Light 快门：1/3 s~1/100,000 s 宽动态：120 dB 补光距离：最远可达30 m 防补光过曝：支持 补光灯类型：柔光灯 电气安全防护：IP66 供电方式：DC：12 V ± 25%，支持防反接保护 PoE：802.3af，Class 3
| 7 | 400万全彩摄像头 | 5 | 台 |  |  | • 采用深度学习硬件及算法，支持越界侦测，区域入侵侦测，进入区域侦测和离开区域侦测，支持联动声音报警 • 最高分辨率可达2560 × 1440 @25 fps，在该分辨率下可输出实时图像 • 支持背光补偿，强光抑制，3D数字降噪，120 dB宽动态，适应不同环境 • 支持ROI感兴趣区域增强编码，支持Smart265/264编码，可根据场景情况自适应调整码率分配，有效节省存储成本 • 1个内置麦克风，1个内置扬声器，支持双向语音对讲 • 支持最大256 GB MicroSD/MicroSDHC/MicroSDXC卡本地存储 • 支持DC12 V，100 mA电源输出，可用于拾音器供电 • 支持白光/红外双补光，白光最远可达30 m，红外最远可达50 m • 支持1路报警输入，1路报警输出（报警输出最大支持AC24 V/DC24 V，1 A），1路音频输入，1路音频输出 • 符合IP66防尘防水设计，可靠性高
| 8 | 8口千兆交换机 | 1 | 台 |  |  | 8个千兆电口；交换容量：16Gbps；包转发率11.904Mpps；MAC 地址表：16K；供电电源：5V DC，1A；功耗5W；产品支持iVMS-4200客户端管理，支持安防网络拓扑管理、链路聚合、端口管理。支持远程升级。桌面型
| 9 | 24口千兆交换机 | 1 | 台 |  |  | • 提供24个千兆电口和4个千兆光口。 • 支持IEEE 802.3、IEEE 802.3u、IEEE802.3x、IEEE 802.3ab、IEEE 802.3z标准。 • 支持iVMS-4200客户端管理。 • 支持海康互联APP管理。 • 支持统一网络管理平台管理。 • 支持端口隔离、风暴控制、MAC绑定及端口镜像。 • 支持STP/RSTP/MSTP，能够消除局域网中环路。 • 支持端口限速以及流限速功能，防止恶意侵占网络带宽。拥有丰富的队列调度算法，可以以不同的优先级将报文放入端口 的输出队列。 • 采用专业的内置防雷技术，支持业界领先的10 kV业务端口防雷能力，在恶劣的工作环境中也能极大地降低雷击对设备的损坏率。
| 10 | 24口千兆POE交换机 | 1 | 台 |  |  | • 提供24个千兆PoE电口和4个千兆光口。 • 支持IEEE 802.3、IEEE 802.3u、IEEE802.3x、IEEE 802.3ab、IEEE 802.3z标准。 • 支持iVMS-4200客户端管理。 • 支持海康互联APP管理。 • 支持统一网络管理平台管理。 • 支持端口隔离、风暴控制、MAC绑定及端口镜像。 • 支持STP/RSTP/MSTP，能够消除局域网中环路。 • 支持端口限速以及流限速功能，防止恶意侵占网络带宽。拥有丰富的队列调度算法，可以以不同的优先级将报文放入端口的输出队列。 • 采用专业的内置防雷技术，支持业界领先的6 kV业务端口防雷能力，在恶劣的工作环境中也能极大的降低雷击对设备的损坏率。
| 11 | 16口百兆POE交换机 | 1 | 台 |  |  | • 提供16个百兆PoE电口和2个千兆光电复用口 • 支持PoE输出功率管理，整机最大PoE输出功率230 W • 支持IEEE 802.3at/af标准 • 支持IEEE 802.3、IEEE 802.3u、IEEE 802.3x、IEEE 802.3ab、IEEE 802.3z标准 • 支持iVMS-4200客户端和海康互联APP管理 • 支持安防网络拓扑管理、端口管理，支持远程升级 • 支持8芯供电、支持最远传输距离可达200-300米，网线的类型与质量、终端网口性能均会影响传输距离 • 支持红口保障 • 支持6 KV 防浪涌（PoE口） • 坚固式高强度金属外壳
| 12 | 8TB企业级监控硬盘 | 1 | 块 |  |  | 容量（GB）：8000 接口：SATA3.0 转速（rpm）：5400
| 13 | 10TB企业级监控硬盘 | 1 | 块 |  |  | 容量（GB）：10000 接口：SATA3.0 转速（rpm）：7200
| 14 | 32路录像机 | 1 | 套 |  |  | 1.超强解码性能，支持16路1080P解码； 2.400Mbps超高网络接入带宽，最大支持1200万相机接入； 3.最大支持16个SATA口，最大支持满配12T硬盘，录像存储时间进一步延长； 4.真4K超清输出，双HDMI接口，享受真正的4K画质； 5.平台接入协议丰富，支持萤石、ISUP5.0以及GB28181协议，轻松实现平台接入； 6.3U 标准机箱，支持机架安装； 7.16盘位，最大支持12TB硬盘 8.支持2个HDMI口4K高清输出 +1个VGA高清1080P输出 9.支持16路1080P解码 10.最大接入带宽400Mbps，最大支持接入12MP高清IPC 11.2个千兆网口 12.自带16进4出报警口 13.2个USB2.0接口+2个USB3.0接口 14.视频接入路数：32路
| 15 | 64路录像机 | 1 | 套 |  |  | 1.超强解码性能，支持16路1080P解码； 2.400Mbps超高网络接入带宽，最大支持1200万相机接入； 3.最大支持16个SATA口，最大支持满配12T硬盘，录像存储时间进一步延长； 4.真4K超清输出，双HDMI接口，享受真正的4K画质； 5.平台接入协议丰富，支持萤石、ISUP5.0以及GB28181协议，轻松实现平台接入； 6.3U 标准机箱，支持机架安装； 7.16盘位，最大支持12TB硬盘 8.支持2个HDMI口4K高清输出 +1个VGA高清1080P输出 9.支持16路1080P解码 10.最大接入带宽400Mbps，最大支持接入12MP高清IPC 11.2个千兆网口 12.自带16进4出报警口 13.2个USB2.0接口+2个USB3.0接口 14.视频接入路数：64路
| 16 | 入侵报警系统 | 1 | 套 |  |  | 1、 LTE/NB-IOT/LAN 多网传送警情，两种网络备份模式选择。2、 1 个紧急报警按钮，紧急按钮警情可短信自定义编辑。3、 内置语音喇叭，全程操作语音提示，带真人语音报警提示功能，且声音可接入校园广播系统或直接外接大功率号角喇叭。4、 8 个有线防区。5、16 个智能插座和触摸开关，可进行报警联动、定时开关、远程操作。6、 支持 APP、微信及接警平台对主机进行操作及编程。7、支持防区名称可自由更改，实时查看主机的所有状态。8、4 组定时自动布/撤防。9、600 条历史记录存储。
| 17 | 无线网桥 | 1 | 对 |  |  | 5G无线网桥，包含录像机端和摄像头端两个设备，支持一对多拓展。最大桥接速率867Mbps，内置定向天线。支持云平台管理。支持12VDC和24V非标PoE两种供电方式。支持壁挂抱箍安装。
| 18 | 摄像机收纳盒支架 | 15 | 个
| 19 | 插线板 | 5 | 个 |  |  | 最大电流 10A 额定电压 250V~ 环境温度 -5~35℃ 壳体材质 阻燃PP合金 插套导电体材质 H62黄铜
| 20 | 电源适配器 | 10 | 个 |  |  | 12V2A
| 21 | 集中电源 | 5 | 个 |  |  | 集中电源 12V15A
二、服务项 | 1 | 摄像头移位 | 20 | 个 |  |  | 因改造需要需迁移摄像头在指定位置安装，及线路维修。 （不含线路费用）
| 2 | 人工费 | 4 | 人/天 |  |  | 如因医院需求有发生改造项目或医院设备故障维修排查。
注;1、所有报价均按照单数量报价，结算时按照医院需求量进行结算；
供应商：（盖章）
法定代表人或被委托受权人（签字）：
日期：